## Sheet1
NVR ქსელური ჩამწერი მოწყობილობა: - 32 channel ip camera input; Rack mountable(max 60X60); Recording resolution 5MP/3MP/1080P/720P/VGA; output HDMI & VGA up to 1920x1080P resolution; Dual gigabit network interfaces(2 Rj-45 10/100/1000 Mbs);16 SATA interfaces for 16 HDD, up to 4TB capacity for each disk (64TB); eSATA interface for recording or archiving; 2 USB 2.0 port; დამატებითი ფუნქციონალი: დაშორებული backup ფუნქცია; დისკების რამდენიმე სივრცედ დაყოფის ფუნქცია, RAID 5 და RAID 10 აქტიური ფუნქციონალი დამატებითი ფუნქციონალის მისაღწევად შესაძლებელია მოწყობილობის ფიზიკურ დონეზე დადუბლირება პარალელური ურთიერთ დამოუკიდებელი ჩაწერის შესაძლებლობით.
3mp კამერა გარე გამოყენების ip66 1/3" 3Mp CMOS IR; ეფექტური პიქსელების რაოდენობა 2048(H) x 1536 (V); გაფართოება 3(2048x1536)/1080p(1920x1080)/1.3(1280x960)/720p(128x720); ლინზა 2.8-12მმ; სამუშაო პირობები ~-30C ~ +60C
5mp კამერა გარე გამოყენების ip66 Vandal Resistance; 1/2.5" 5Mp CMOS IR; ეფექტური პიქსელების რაოდენობა 2560(H) x 1920 (V); გაფართოება 5(2536x1920)/ 3(2048x1536)/1080p(1920x1080)/1.3(1280x960)/720p(128x720); ლინზა 2.8-12მმ; სამუშაო პირობები ~-30C ~ +60C
მყარი დისკი 4TB | 64GB( თითოეულ NVR -ზე)
POE სვიჩი 24X100 Base T+2X1000 base T (max 60X60) | 1
სამონტაჟო კარადა 22U (60X60) | 1
ქსელის კაბელი UTP5e | 1500
24 პორტიანი პაჩ პანელი | 1
გოფრირებული მილი 20მმ | 300
საკაბელო არხი | 3
უწყვეტი კვების წყარო min 1000VA | 1